## Tabelle1
NR. | Standort | Hersteller | Maschinenbeschreibung | Kompo-nenten | Schnecke (mm) | Spritzteil in gr.(Polystyrol | Spritzvol. cm³ | Zuhaltekraft (kN) | Einbaumaße | Zentrierring (mm) | Formhöhe (min./max.) | Öffnungsweite max. | Kernzug | HK | Baujahr
1 | Boschstraße | Kraus Maffei | KM 150 - 460 B1 | 1K | 45 | 247 | 275 | 1500 | 500 x 450 | 125 | 280 / 620 | 900 | 1 x |  | 1992
2 | Boschstraße | Kraus Maffei | KM 160 / 380 CX | 1K | 50 | 358 | 393 | 1600 | 570 x 570 | 160 | 300 / 650 | 950 | 2 x | 12 | 2007
3 | Boschstraße | Kraus Maffei | KM 160 / 380 CX | 1K | 50 | 358 | 393 | 1600 | 570 x 570 | 160 | 300 / 650 | 950 | 2 x | 12 | 2007
4 | Boschstraße | Kraus Maffei | KM 160 / 380 CX | 1K | 50 | 358 | 393 | 1600 | 570 x 570 | 160 | 300 / 650 | 950 | 2 x | 12 | 2007
5 | Boschstraße | Kraus Maffei | KM 50 -90 C1 | 1K | 25 | 47 | 52 | 500 | 320 X 321 | 125 | 200 / 550 | 750 | 1 x |  | 1999
6 | Boschstraße | Kraus Maffei | KM 50 -90 C1 | 1K | 25 | 47 | 52 | 500 | 320 X 321 | 125 | 200 / 550 | 750 | 1 x |  | 1999
7 | Boschstraße | Kraus Maffei | KM 50 -90 C1 | 1K | 25 | 47 | 52 | 500 | 320 X 321 | 125 | 200 / 550 | 750 | 1 x |  | 1999
8 | Boschstraße | Ferromatik | K 85 D-E | 1K | 40 | 171 | 201 | 850 | 420 x 420 | 125 | 250 / 550 | 800 | 2 x |  | 1996
9 | Boschstraße | Ferromatik | K 85 D-E | 1K | 40 | 171 | 201 | 850 | 420 x 420 | 125 | 250 / 550 | 800 | nein |  | 1996
11 | Boschstraße | Kraus Maffei | KM 80 - 160 C2 | 1K | 30 | 68 | 74 | 800 | 405 x 405 | 125 | 250 / 500 | 750 | 1 x | 4 | 2000
12 | Boschstraße | Kraus Maffei | KM 100 / 380 CX | 1K | 35 | 140 | 154 | 1000 | 470 x 470 | 125 | 250 / 600 | 850 | 2x | 6 | 2006
13 | Boschstraße | Kraus Maffei | KM 125-520 C1 | 1K | 40 | 198 | 217 | 1250 | 470 x 470 | 125 | 300 / 600 | 800 | 1 x |  | 1999
14 | Boschstraße | Arburg | 470 C 1300-350 | 1K | 45 | 194 | 230 | 1300 | 470 x 470 | 125 | 250 / 750 | 900 | 4 x |  | 1999
15 | Boschstraße | Kraus Maffei | KM 80 220 C2 | 1K | 35 | 105 | 115 | 800 | 405 x 405 | 125 | 250 / 500 | 750 | 2 x | 8 | 2003
16 | Boschstraße | Kraus Maffei | KM 125 - 520 C2 | 1K | 45 | 250 | 275 | 1250 | 470 x 470 | 125 | 300 / 600 | 900 | 2 x | 8 | 2003
17 | Boschstraße | Kraus Maffei | KM 80/220 C2 | 1K | 35 | 105 | 115 | 800 | 405 x 405 | 125 | 250 / 500 | 750 | 2 x | 8 | 2003
18 | Boschstraße | Kraus Maffei | KM 160 / 380 CX | 1K | 40 | 228 | 251 | 1600 | 520 x 520 | 160 | 300 / 650 | 950 | 2 x | 12 | 2007
19 | Boschstraße | Kraus Maffei | KM 160 / 380 CX | 1K | 40 | 228 | 251 | 1600 | 520 x 520 | 160 | 300 / 650 | 950 | 2 x | 12 | 2007
20 | Boschstraße | Kraus Maffei | KM 160 / 380 CX | 1K | 50 | 358 | 393 | 1600 | 520 x 520 | 160 | 300 / 650 | 950 | 2 x | 12 | 2010
21 | Boschstraße | Kraus Maffei | KM 160 / 380 CX | 1K | 50 | 358 | 393 | 1600 | 520 x 520 | 160 | 300 / 650 | 950 | 2 x | 12 | 2010
22 | Boschstraße | Zhafir | Venus - 900 / 120 | 1K | 26 | 52 | 58 | 900 | 420 370 | 160 | 150/380 | 530 | nein |  | 2010
23 | Boschstraße | Arburg | 520 C 1600-675 | 1K | 45 | 240 | 286 | 1600 | 520 x 520 | 125 | 250 / 900 | 900 | 4 x |  | 1999
24 | Boschstraße | Arburg | 520 C 2200-675 | 1K | 50 | 297 | 353 | 2200 | 520 x 520 | 125 | 250 / 900 | 900 | 1 x | 8 | 1998
25 | Boschstraße | Kraus Maffei | KM 300-1400-C2 | 1K | 60 | 618 | 679 | 3000 | 630 x 630 | 160 | 330 / 600 | 820 | 1 x | 8 | 2002
27 | Boschstraße | Arburg | 520C - 2000 - 675 (Allrounder) | 1K | 65 | 491 | 584 | 2000 | 520 x 520 | 125 | 350 / 950 | 950 | 1 x |  | 1997
30 | Boschstraße | Arburg | 820 S 4000-2100 | 1k | 70 | 984 | 1078 | 4000 | 820X820 | 160 | 350/ variabel | 1050 | 2x | 9x | 2006
31 | Boschstraße | Kraus Maffei | KM 200-700-C2 | 1k | 45 | 278 | 305 | 2000 | 560x560 | 160 | 350/700 | 1050 | 2x | 6x | 2006
32 | Boschstraße | Zhafir | Venus - 3000 / 1400 | 1k | 60 | 743 | 825 | 3000 | 670x620 | 160 | 240/640 | 880 | 2x |  | 2010
33 | Boschstraße | Arburg | 820 S 4000-2100 | 1k | 70 | 984 | 1078 | 4000 | 820X820 | 160 | 350/ variabel | 1050 | 4x | 9x | 2008
34 | Boschstraße | Arburg | 520C 2000 - 350/150 | 2K | v 30 / h 35 | 65 / 117 | 78 / 139 | 2000 | 520 x 520 | 125 | 300 / 650 | 950 | 3 x | 24 | 2001
35 | Boschstraße | Arburg | 420C/1300-350/350 | 2K | v 30 / h 30 | 93 / 93 | 102 / 102 | 1300 | 420 x 420 | 125 | 450 / 950 | 950 | 4 x | 6 | 2000
36 | Boschstraße | Arburg | 420 M 800 / 100-225 | 2K | v 35 / h 30 | 59 / 89 | 70 / 106 | 800 | 420 x 420 | 125 | 250 / 750 | 750 | 3 x |  | 1995
37 | Boschstraße | Ferromatik | K 85 D - S / 2F | 2K | v 25 / h 18 | 42 / 22 | 49 / 25 | 850 | 420 x 420 | 125 | 250 / 800 | ??? | 3 x |  | 1996
38 | Boschstraße | Arburg | 420V / 1000 - 150/60 2k | 2K | v 25 / h 30 | 36 / 71 | 39 / 78 | 1000 | 420 x 420 | 125 | 250 / 500 | 750 | 3 x |  | 1998
39 | Boschstraße | Arburg | 420C/1000-150/60 2K | 2K | v 25 / h 25 | 45 / 45 | 54 / ? | 1000 | 420 x 420 | 125 | 250 / 750 | 750 | 4 x |  | 2000
40 | Boschstraße | Arburg | 420C/1000-350/150 2K | 2K | v25 / h 25 | 45 / 49 | 54 / 78 | 1000 | 420 x 420 | 125 | 250 / 350 | 850 | 3 x | 6 | 2003
41 | Boschstraße | Arburg | 420C/1000-150/150 2K | 2K | v 25 / h25 | 45 / 45 | 54 / 54 | 1000 | 420 x 420 | 125 | 250 / 500 | 750 | 3 x | 6 | 2000
42 | Boschstraße | Arburg | 420 C 1000 60 / 150 2 K | 2K | v 25 / h 15 | 45 / 14 | 54 / 12 | 1000 | 420 x 420 | 125 | 250 /350 | 850 | 3 x | 9 | 2005
44 | Boschstraße | Arburg | 520C 2000 - 350/350 | 2K | v 35 / h 45 | 117 / 194 | 139 / 230 | 2000 | 520 x 520 | 125 | 300 / 650 | 950 | 2 x | 3 | 1999
45 | Boschstraße | Kraus Maffei | KM 500 - 3500C1 | 1K | 90 | 1777 | 1953 | 5000 | 900 x 800 | 200 | 480 / 1650 | 1650 | 4 x | 8 | 2001
46 | Boschstraße | Ferromatik | Maxima 800 | 1K | 90 | 2188 | 2545 | 8000 | 1400 x 1400 | 200 | 400 / 1200 | 2250 | 6 x | 16 | 2007
1. | Tachov | Arburg | 320 M - 850 - 210 | 1K | 30 | 104 | 115 | 750 | 320 x 490 | 125 | 250/625 |  |  |  | 1992
2. | Tachov | Boy | 25M / Duroplast + Thermolast | 1K | 28 | 55 | 61 | 250 | 254 x 400 | 110 | 200/400 |  |  |  | 1996
3. | Tachov | Boy | 25M / Duroplast | 1K | 28 | 55 | 61 | 250 | 254 x 400 | 110 | 200/400 |  |  |  | 1996
4. | Tachov | Boy | 25M / Duroplast + Thermolast | 1K | 28 | 55 | 61 | 250 | 254 x 400 | 110 | 218/448 |  |  |  | 1996
5. | Tachov | Ferromatik | K 40 I | 1K | 25 | 36 | 40 | 400 | 320 x 492 | 125 | 200/550 |  |  |  | 1996
6. | Tachov | Ferromatik | K 40 | 1K | 25 | 42 | 49 | 400 | 320 x 320 | 125 | 245/600 |  | 2x |  | 1996
7. | Tachov | Ferromatik | K 40 D - E | 1K | 25 | 42 | 49 | 400 | 320 x 320 | 125 | 200/550 |  |  | 12 | 1996
8. | Tachov | Arburg | 320 s | 1K | 30 | 78 | 500 | 500 | 320 x 490 | 125 | 225 |  | 2x |  | 1997
9. | Tachov | Kraus Maffei | KM 50 C2 | 1K | 25 | 47 | 52 | 500 | 320 x 540 | 125 | 200/350 |  | 1x |  | 1999
10. | Tachov | Kraus Maffei | KM 50 - 90 C1/MC 4 | 1K | 25 | 47 | 52 | 500 | 320 x 540 | 125 | 200/350 |  | 1x |  | 1999
11. | Tachov | Arburg | 320 C / 600 V | 1K | 30 | 76 | 84 | 600 | 446 x 446 | 125 | 200/550 |  | 1x |  | 2000
12. | Tachov | Arburg | 320 C / 600 V | 1K | 30 | 76 | 84 | 600 | 446 x 446 | 125 | 200/550 |  | 1x |  | 2000
13. | Tachov | Ferromatik | K85 D - E | 1K | 40 | 136 | 151 | 850 | 420 x 665 | 125 | 250/800 |  | 1x |  | 1996
14. | Tachov | Arburg | 320 M / 750-210 | 1K | 40 | 42 | 49 | 850 | 320 x 320 | 125 | 230/375 |  |  |  | 1995
15. | Tachov | Arburg | 320 S 500 - 150 | 1K | 25 | 49 | 54 | 500 | 320 x 320 | 125 | 225/570 |  | 2x | 6 | 1998
16. | Tachov | Arburg | 320 M / 750-210 | 1K | 40 | 318 | 353 | 750 | 320 x 320 | 150 | 250/625 |  |  |  | 1995
17. | Tachov | Arburg | 320 M / 750-211 | 1K | 40 | 175 | 194 | 750 | 320 x 320 | 150 | 250/625 |  |  |  | 1995
18. | Tachov | Arburg | 420M - 1000 - 250 | 1K | 45 | 153 | 170 | 1000 | 420 x 420 | 125 | 250/450 |  | 1x |  | 1995
19. | Tachov | Kraus Maffei | KM 80 - 340 C2 | 1K | 40 | 185 | 190 | 800 | 405 x 405 | 125 | 250/500 |  | 2x | 4 | 1996
20. | Tachov | Kraus Maffei | KM460 C1/125 | 1K | 40 | 185 | 190 | 1200 | 450 x 400 | 125 | 260/750 |  |  |  | 1996
21. | Tachov | Kraus Maffei | KM 160 C2/80 | 1K | 18 | 25 | 28 | 800 | 405 x 405 | 125 | 250/750 |  |  |  | 1999
22. | Tachov | Kraus Maffei | KM 160 C2/80 | 1K | 18 | 25 | 28 | 800 | 405 x 405 | 125 | 250/750 |  |  |  | 1999
23. | Tachov | Kraus Maffei | KM 160 C2/80 | 1K | 18 | 25 | 28 | 800 | 405 x 405 | 125 | 250/750 |  |  |  | 2000
24. | Tachov | Kraus Maffei | KM 120 - 340 | 1K | 40 | 65 | 72 | 1200 | 450 x 400 | 125 | 260/760 |  | 1x |  | 1993
25. | Tachov | Kraus Maffei | KM 110/390 C2 | 1K | 45 | 159 | 176 | 1100 | 470 x 470 | 125 | 300 / 600 |  | 4x |  | 2003
26. | Tachov | Kraus Maffei | KM 520 C2 / 150 | 1K | 30 | 78 | 86 | 1500 | 500 x 500 | 125 | 300/900 |  |  |  | 2000
27. | Tachov | Kraus Maffei | KM 200 | 1K | 55 | 570 | 633 | 2000 | 560 x 560 | 160 | 350/580 |  | 1x |  | 1999
28. | Tachov | Ferromatik | MV 275 | 1K | 60 | 27 / 53 | 30 / 59 | 2750 | 630 x 630 | 160 | 300/1200 |  | 2x |  | 2002
29. | Tachov | Arburg | 320 M 850 -210 / 90 2K | 2K | v 25 / h 30 | 53 / 77 | V59/h85 | 850 | 320 x 490 | 125 | 250/625 |  | 2x |  | 1990
30 | Tachov | Kraus Maffei | 80 - 135 - 90 CZ | 2K | v 25 / h 18 | 47 / 21 | 52 / 23 | 850 | 400 x 400 | 125 | 250/? |  | 3x |  | 1996
Bedrucken
| Standort |  | Maschinenbeschreibung | Farben | Typ | Klischeegröße (min./max.) | Baujahr
1 | Ramgraben | TAMP | Ladeschale Tampoflex | 1 | Tampodruck
2 | Ramgraben | TAMP | Vario 90/130 | 1 | Tampodruck
3 | Ramgraben | TAMP | Vario 60/90 | 1 | Tampodruck
4 | Tachov | TAMP | V60 / 90 DVO (2farbig) | 2 | Tampodruck | 100 / 215 | 2001
5 | Tachov | TAMP | V60 / 90 DVO (2farbig) | 2 | Tampodruck | 100 / 215 | 1999
6 | Tachov | SIEB | Isimat 500 P | 1 | Siebdruck | 400 / 500 | 1999
7 | Tachov | TAMP | Hermatig 611 | 1 | Tampodruck | 70 / 140 | 1999
Auserdem stehen Heissfolienprägeanlagen bis zu einer länge von 300mm zur Verfügung
Laserbeschriftung
| Standort | Hersteller | Maschinenbeschreibung | Typ | Laserbereich (min./max.) | Baujahr
1 | Tachov | Haas-Laser | Laser-Linie I (Haas-Laser) Vectomarc | LASER | 120 * 120 | 2000
2 | Tachov | Haas-Laser | Laser-Linie II (Haas-Laser) Vectomarc | LASER | 120 x 120 | 2000
3 | Tachov | Haas-Laser | Laser-Linie III (Haas-Laser) Rundtisch | LASER | 120 x 10 | 2001
Lackieren
| Standort |  | Maschinenbeschreibung | Typ | max. Bestückungsbreite | min./max. Band-geschwindigkeit | Baujahr
1 | Tachov |  | Flachbett- Lackieranlage | Lack.an. | 800 mm x 800 mm | 0,2 - 0,99 m/min | 2001
2 | Tachov |  | Spindel- Lackieranlage | Lack.an. | 2 Lackierkabinen |  | 2001
3 | Tachov |  | Hand- Lackieranlage | Lack.an. | kleine Serien/Muster |  | 2001
Es stehen mehrere Anlagen zum Ultraschallschweißen,Lichtkleben ,Heißverstemmen und zur Montage zur Verfügung