## Maschinen für allg. Arbeiten
Leistungskatalog Fräserei Maschinen für allgemeine Arbeiten
Maschinentyp | KST | Abteilung | max. Bauteilgrösse automatisierbar L x B x H Spezielle Eigenschaften | max. Bauteilgrösse ohne Automation | Drehzahl | Prozesssicherheit | Verfahr Wege XYZ in mm | Verfahr Wege ABC | Werkzeugwechsel Kapazität Max.Ø | Kühlung | Werkzeughalter | Baujahr
DMU 50Evo | 2120 | Fräsen | L200mm x B120mm x H180mm | L300mm x B200mm x H250mm | 20-18000 U/min | 0.01mm | X500mm / Y450mm / Z400mm | B0-161.955⁰ / C360⁰ endlos | 60 Plätze max.Ø80mm | Luft /Öl , Innen / Aussen | SK 40 | 2006
DMU60 Monoblock Kinematik B-C | 2123 | Fräsen | entfällt Spindelgreifer mit Materialmagazin auf Tisch | L300mm x B200mm x H200mm | 20-24000 U/min | 0.008mm | X870mm / Y500mm / Z500mm | B-120⁰ +30⁰ /C360⁰ endlos | 60 Plätze max.Ø100mm | Luft /Öl , Innen / Aussen | HSK 63 | 2012
DMU60 Monoblock Kinematik A-B | 2123 | Fräsen | entfällt | Ø25mm x 400mm | 20-24000 U/min | 0.008mm | X870mm / Y500mm / Z500mm | A 360° endlos / B-120° + 30° | 60 Plätze max.Ø100mm | Luft /Öl , Innen / Aussen | HSK 63 | 2012
Fehlmann Versa 645 | 2171 | Fräsen | L200mm x B120mm x H180mm | L300mm x B120mm x H250mm | 50-30000 U/min | 0.005mm | X350mm / Y500mm / Z300mm | A ± 120⁰ / C360⁰ endlos | 86 Plätze max. Ø80mm | Luft /Öl , Innen / Aussen | HSK 50 | 2020
Mori Seiki SV-503 | 2117 | Fräsen | entfällt | 600 x 500 x 350 | 20-10000 U/min | 0.01 |  | entfällt | 30 Plätze / max. Ø125mm | Öl, Innen / Aussen | BT-40 | 2000
Mori Seiki NV-5000 | 2121 | Fräsen | entfällt | 600 x 500 x 350 | 20-14000 U/min | 0.008 |  | B-135° +5° / C 360° endlos | 30 Plätze / max. Ø125mm | Öl, Innen / Aussen | BT-40 | 2006
Mori Seiki NV-5000 | 2122 | Fräsen | entfällt 3-fach Rundtisch (3 Spannstellen 5-Achsig) | 600 x 500 x 350 | 20-14000 U/min | 0.008 |  | B-135° +5° / C 360° endlos | 30 Plätze / max. Ø125mm | Öl, Innen / Aussen | BT-40 | 2006
Bumotec S191 | 2127 | Fräsen | Stangen Ø42 (Ø52) x 750 | (Ø160 x 150) | 20-30000 U/min | 0.003 |  | B115° -25° / A + C 360° endlos | 90 Plätze / max. Ø80mm | Luft / Öl, Innen / Aussen | Capto C4 | 2016
Bumotec S191 | 2128 | Fräsen | Stangen Ø65 x 750 Schubladenautomation mit Spindelgreifer | (Ø160 x 150) | 20-30000 U/min | 0.003 |  | B115° -25° / A + C 360° endlos | 90 Plätze / max. Ø80mm | Luft / Öl, Innen / Aussen | Capto C4 | 2018
Bumotec S191 | 2129 | Fräsen | Stangen Ø65 x 750 | (Ø160 x 150) | 20-30000 U/min | 0.003 |  | B115° -25° / A + C 360° endlos | 90 Plätze / max. Ø80mm | Luft / Öl, Innen / Aussen | Capto C4 | 2019

## Insel Maschinen
Leistungskatalog Fräserei Maschinen in Fertigungsinseln
Maschinentyp | KST | Abteilung | max. Bauteilgrösse automatisierbar L x B x H Spezielle Eigenschaften | max. Bauteilgrösse ohne Automation | Drehzahl | Prozesssicherheit | Verfahr Wege XYZ in mm | Verfahr Wege ABC | Werkzeugwechsel Kapazität Max.Ø | Kühlung | Werkzeughalter | Baujahr
DMG Mori NVX-5080 | 2124 2125 2126 | Fräsen | entfällt Spannturm mit 12-fach Erowa Ø125 |  | 20-13000 U/min | 0.01 |  | B 360° endlos | 30 Plätze / max. Ø150 | Öl, Innen / Aussen | BT-40 | 2012 2013 2013
DMG Mori NH-4000, 2 Türme | 2164 | Fräsen | verschiedene Spanntürme | entfällt | 20 - 14000 U/min | 0.005 |  | B 360° endlos | 60 Plätze / max. Ø140 | Öl, Innen / Aussen | BT-40 | 2017
DMG Mori NH-4000, 6 Türme | 2166 | Fräsen | verschiedene Spanntürme | entfällt | 20-14000 U/min | 0.005 |  | B 360° endlos | 60 Plätze / max. Ø140 | Öl, Innen / Aussen | BT-40 | 2018
Mori Seiki SV-50 | 2115 | Fräsen | entfällt 4-fach Erowa Ø125 Spannplatte | 500 x 500 (950) | 20-10000 U/min | 0.01 |  | entfällt | 30 Plätze / max. Ø125 | Öl, Innen / Aussen | BT-40 | 1997